## AÇO
[8 empty] | H | 1
POSIÇÃO | AÇO | QUANT. | DIÂM. (mm) | COMPR. UNITÁRIO (m) | COMPR. TOTAL (m) | KG/M | TOTAL (KG)
1 | CA-50 | 6 | 8 | 1.92 | 11.52 | 0.395 | 4.5504 | H | A | B | C' | C | D' | D | E' | E | F | G | H | J | K | L | M | N | P | Q
2 | CA-50 | 6 | 8 | 2.16 | 12.96 | 0.395 | 5.1192 | 1 | 6 | 6 | 96 | 126 | 88 | 138 | 88.5 | 142.5 | 11.52 | 12.96 | 13.02 | 14.46 | 55.44 | 24.84 | 25.65 | 311.11 | 122.8885 | 179.8933
3 | CA-50 | 6 | 8 | 2.17 | 13.02 | 0.395 | 5.1429 | 2 | 12 | 11 | 192 | 222 | 176 | 226 | 177 | 231 | 23.04 | 23.76 | 26.04 | 26.51 | 97.68 | 40.68 | 41.58 | 432.51 | 173 | 229
4 | CA-50 | 6 | 8 | 2.41 | 14.46 | 0.395 | 5.7117
5 | CA-50 | 44 | 8 | 1.26 | 55.44 | 0.395 | 21.8988
6 | CA-50 | 18 | 8 | 1.38 | 24.84 | 0.395 | 9.8118
7 | CA-50 | 13 | 8 | 3.2 | 41.6 | 0.395 | 16.432
8 | CA-50 | 13 | 8 | 2.9 | 37.7 | 0.395 | 14.8915
9 | CA-50 | 18 | 8 | 1.425 | 25.65 | 0.395 | 10.1318
10 | CA-50 | 11 | 8 | 3.55 | 39.05 | 0.395 | 15.4247
11 | CA-50 | 11 | 8 | 3.17 | 34.87 | 0.395 | 13.7736
12 | CA-50 | 16 | 12.5 | 1.8 | 28.8 | 0.963 | 27.7344
13 | CA-50 | 20 | 10 | 1.22 | 24.4 | 0.617 | 15.0548
14 | CA-50 | 32 | 10 | 0.72 | 23.04 | 0.617 | 14.2157
[6 empty] | TOTAL | 179.8933
[5 empty] | 311.11 | 122.8885