## AÇO
POSIÇÃO | AÇO | QUANT. | DIÂM. (mm) | COMPR. UNITÁRIO (cm) | COMPR. TOTAL (m) | KG/M | TOTAL (KG)
N1 | CA-50 | 40 | 10 | 102 | 40.8 | 0.617 | 25.1736
[5 empty] | TOTAL |  | 25.1736
PARA EFEITO DE QUANTITATIVO, A ALTURA DOS PILARES FOI OBTIDA PELA MÉDIA.
TELA BELGO Q-138
ÁREA
| 127.64 | M2
| KG | 2.2 | KG/M
|  | 280.808 | KG

## FORMA
FORMA
PERÍMETRO EXTERNO | 56.11 | M | 0.1 | 5.611
PERÍMETRO JUNTAS | 54.16 | M | 0.1 | 5.416
|  |  |  | 11.027 | M2

## CONCRETO
CONCRETO
ÁREA DO PAVIMENTO EXISTENTE | 117 | M2 |  | 0.1 | M | 11.7
ÁREA DA RAMPA | 7.88 | M2 | X | 0.1 | M | 0.788
[6 empty] | 12.488 | M3

## RESUMO
REUSMO - PISO
CONCRETO FCK >=25 Mpa | 12.488 | M3
AÇO CA-50/CA-60 | 25.1736 | KG
FORMA | 11.027 | M2
TELA SOLDADA Q-138 | 280.808 | KG
JUNTA DE CONSTRUÇÃO (JC) | 18.6 | M |  | 18.58 | M
JUNTA DE ENCONTRO (JE) | 29.08 | M | 0.93 | M | X | 9 | + | 0.64 | X | 2 | + | 17.95
JUNTA SERRADA (JS) | 35.5 | M | 5.91 | M | X | 6 | 35.46 | M
BARRA DE TRANSFERENCIA - Ø25 LISA c/30 L=50cm BTB 16 | 182 | BARRAS
ESPAÇADOR PARA TELA BE 6 C=2,00M | 84 | KG
ESPAÇADOR PARA BARRAS BE 6 C=2,00 | 66 | KG | [8 empty] | 63
49
12
12
12
148