## AÇO
TIPO | POSIÇÃO | AÇO | QUANT. PARCIAL | QUANT. | DIÂM. (mm) | COMPR. UNITÁRIO (cm) | COMPR. PARCIAL (m) | KG/M | COMPR. TOTAL (m) | TOTAL PARCIAL (KG) | REPETIÇÃO | TOTAL (KG) | FORMA UNITÁRIO (M2) | CONCRETO UNITÁRIO (M3) | REPETIÇÃO | ARMADURA (KG) | FORMA (M2) | CONCRETO (M3) | TOTAL |  |  |  | 100
1 | N1 | CA-50 | 7 | 14 | 10 | 150 | 10.5 | 0.617 | 21 | 6.4785 | 2 | 12.957 | 2.57 | 0.88535 | 2 | 40.0299 | 5.14 | 1.7707
| N2 | CA-50 | 10 | 20 | 6.3 | 70 | 7 | 0.245 | 14 | 1.715 | 2 | 3.43
| N3 | CA-50 | 10 | 20 | 6.3 | 70 | 7 | 0.245 | 14 | 1.715 | 2 | 3.43
| N4 | CA-50 | 7 | 14 | 10 | 117 | 8.19 | 0.617 | 16.38 | 5.0532 | 2 | 10.1065
| N5 | CA-50 | 7 | 14 | 10 | 117 | 8.19 | 0.617 | 16.38 | 5.0532 | 2 | 10.1065
2 | N6 | CA-50 | 20 | 40 | 6.3 | 70 | 14 | 0.245 | 28 | 3.43 | 2 | 6.86 | 2.72 | 0.872 | 2 | 41.8809 | 5.44 | 1.744
| N7 | CA-50 | 8 | 16 | 10 | 150 | 12 | 0.617 | 24 | 7.404 | 2 | 14.808
| N8 | CA-50 | 7 | 14 | 10 | 117 | 8.19 | 0.617 | 16.38 | 5.0532 | 2 | 10.1065
| N9 | CA-50 | 7 | 14 | 10 | 117 | 8.19 | 0.617 | 16.38 | 5.0532 | 2 | 10.1065
3 | N10 | CA-50 | 10 | 10 | 10 | 150 | 15 | 0.617 | 15 | 9.255 | 1 | 9.255 | 2.6 | 0.8864 | 1 | 22.7915 | 2.6 | 0.8864
| N11 | CA-50 | 10 | 10 | 6.3 | 70 | 7 | 0.245 | 7 | 1.715 | 1 | 1.715
| N12 | CA-50 | 10 | 10 | 6.3 | 70 | 7 | 0.245 | 7 | 1.715 | 1 | 1.715
| N13 | CA-50 | 7 | 7 | 10 | 117 | 8.19 | 0.617 | 8.19 | 5.0532 | 1 | 5.0532
| N14 | CA-50 | 7 | 7 | 10 | 117 | 8.19 | 0.617 | 8.19 | 5.0532 | 1 | 5.0532
4 | N15 | CA-50 | 10 | 20 | 10 | 250 | 25 | 0.617 | 50 | 15.425 | 2 | 30.85 | 3.31 | 0.35135 | 2 | 61.6637 | 6.62 | 0.7027
| N16 | CA-50 | 17 | 34 | 6.3 | 70 | 11.9 | 0.245 | 23.8 | 2.9155 | 2 | 5.831
| N17 | CA-50 | 17 | 34 | 6.3 | 70 | 11.9 | 0.245 | 23.8 | 2.9155 | 2 | 5.831
| N18 | CA-50 | 3 | 6 | 10 | 210 | 6.3 | 0.617 | 12.6 | 3.8871 | 2 | 7.7742
| N19 | CA-50 | 10 | 20 | 6.3 | 55 | 5.5 | 0.617 | 11 | 3.3935 | 2 | 6.787
| N20 | CA-50 | 3 | 6 | 10 | 62 | 1.86 | 0.617 | 3.72 | 1.1476 | 2 | 2.2952
| N21 | CA-50 | 3 | 6 | 10 | 62 | 1.86 | 0.617 | 3.72 | 1.1476 | 2 | 2.2952
5 | N22 | CA-50 | 7 | 21 | 10 | 250 | 17.5 | 0.617 | 52.5 | 10.7975 | 3 | 32.3925 | 3.56 | 0.3291 | 3 | 72.475 | 10.68 | 0.9873
| N23 | CA-50 | 34 | 102 | 6.3 | 70 | 23.8 | 0.245 | 71.4 | 5.831 | 3 | 17.493
| N24 | CA-50 | 3 | 9 | 10 | 210 | 6.3 | 0.617 | 18.9 | 3.8871 | 3 | 11.6613
| N25 | CA-50 | 10 | 30 | 6.3 | 55 | 5.5 | 0.245 | 16.5 | 1.3475 | 3 | 4.0425
| N26 | CA-50 | 3 | 9 | 10 | 62 | 1.86 | 0.617 | 5.58 | 1.1476 | 3 | 3.4429
| N27 | CA-50 | 3 | 9 | 10 | 62 | 1.86 | 0.617 | 5.58 | 1.1476 | 3 | 3.4429
6 | N28 | CA-50 | 7 | 63 | 10 | 250 | 17.5 | 0.617 | 157.5 | 10.7975 | 9 | 97.1775 | 3.36 | 0.3531 | 9 | 217.4251 | 30.24 | 3.1779
| N29 | CA-50 | 17 | 153 | 6.3 | 70 | 11.9 | 0.245 | 107.1 | 2.9155 | 9 | 26.2395
| N30 | CA-50 | 17 | 153 | 6.3 | 70 | 11.9 | 0.245 | 107.1 | 2.9155 | 9 | 26.2395
| N31 | CA-50 | 3 | 27 | 10 | 210 | 6.3 | 0.617 | 56.7 | 3.8871 | 9 | 34.9839
| N32 | CA-50 | 10 | 90 | 6.3 | 55 | 5.5 | 0.245 | 49.5 | 1.3475 | 9 | 12.1275
| N33 | CA-50 | 3 | 27 | 10 | 62 | 1.86 | 0.617 | 16.74 | 1.1476 | 9 | 10.3286
| N34 | CA-50 | 3 | 27 | 10 | 62 | 1.86 | 0.617 | 16.74 | 1.1476 | 9 | 10.3286
| TOTAL | [5 empty] | 306.6 | 16.514 | 1022.38 | 142.8954 | 118 | 456.2661 | TOTAL |  |  | 456.2661 | 60.72 | 9.269
NOTA: PARA EFEITO DE QUANTITATIVO, A ALTURA DOS PILARES FOI OBTIDA PELA MÉDIA.
[19 empty] | RESUMO | DIÂM. (mm) | COMPR. TOTAL (m) | TOTAL (KG)
[19 empty] | AÇO CA-50 | 6.3 | 480.2 | 121.74
[20 empty] | 10 | 542.18 | 334.53
[19 empty] | TOTAL |  |  | 456.27
| PARA EFEITO DE QUANTITATIVO, A ALTURA DOS PILARES FOI OBTIDA PELA MÉDIA. | [14 empty] | 0
TELA BELGO Q-138
ÁREA
3.1414 | 60.2176 | 189.1685 | M2
KG | 2.2 | KG/M
| 416.1708 | KG

## FORMA
TIPO 1
1 | 0.2 | 4 | 0.8
1.18 | 1.5 | 1 | 1.77
|  |  | 2.57 | M2
TIPO 2
1 | 0.2 | 4 | 0.8
1.28 | 1.5 | 1 | 1.92
|  |  | 2.72 | M2
TIPO 3
1 | 0.2 | 4 | 0.8
1.2 | 1.5 | 1 | 1.8
|  |  | 2.6 | M2
TIPO 4
0.45 | 0.2 | 4 | 0.36
1.18 | 2.5 | 1 | 2.95
|  |  | 3.31 | M2
TIPO 5
0.45 | 0.2 | 4 | 0.36
1.28 | 2.5 | 1 | 3.2
|  |  | 3.56 | M2
TIPO 6
0.45 | 0.2 | 4 | 0.36
1.2 | 2.5 | 1 | 3
|  |  | 3.36 | M2
PISO
DEGRAU | 16.44 | 0.1 | 1.644
JUNTA DE CONSTRUÇÃO | 25.86 | 0.1 | 2.586
CAIXA | 4.16 | 0.1 | 0.416
|  |  | 4.646 | M2
JUNTA DE ENCONTRO
RAIO 1 | 1 | 48.75 | 48.75
RAIO 2 | 1 | 44.17 | 44.17
RAIO 3 | 1 | 43.41 | 43.41
RAIO 4 | 1 | 39.01 | 39.01
RAIO 5 | 1 | 38.26 | 38.26
RAIO 6 | 1 | 29.46 | 29.46
RAIO 7 | 1 | 28.71 | 28.71
RAIO 8 | 1 | 19.91 | 19.91
RAIO 9 | 1 | 19.16 | 19.16
PERPEND. AO CENTRO | 3.04 | 4 | 12.16
PERPEND. AO CENTRO | 2.2 | 8 | 17.6
PERPEND. AO CENTRO | 4.83 | 2 | 9.66
|  |  | 350.26 | M
|  | DEGRAU | -16.44
|  |  | 333.82 | M

## CONCRETO
TIPO 1
1 | 1 | 0.2 | 4 | 0.8 |  | 0.05 | 0.2
0.0569 | 1.5 |  | 1 | 0.08535
|  |  |  | 0.88535 | M3
TIPO 2
1 | 1 | 0.2 | 4 | 0.8 |  | 0.05 | 0.2
0.048 | 1.5 |  | 1 | 0.072
|  |  |  | 0.872 | M3
TIPO 3
1 | 1 | 0.2 | 4 | 0.8 |  | 0.05 | 0.2
0.0576 | 1.5 |  | 1 | 0.0864
|  |  |  | 0.8864 | M3
TIPO 4
0.45 | 0.45 | 0.2 | 4 | 0.162 |  | 0.05 | 0.0405
0.0569 | 2.5 |  | 1 | 0.14225
0.0314 | 1.5 |  |  | 0.0471
|  |  |  | 0.35135 | M3
TIPO 5
0.45 | 0.45 | 0.2 | 4 | 0.162 |  | 0.05 | 0.0405
0.048 | 2.5 |  | 1 | 0.12
0.0314 | 1.5 |  |  | 0.0471
|  |  |  | 0.3291 | M3
TIPO 6
0.45 | 0.45 | 0.2 | 4 | 0.162 |  | 0.05 | 0.0405
0.0576 | 2.5 |  | 1 | 0.144
0.0314 | 1.5 |  |  | 0.0471
|  |  |  | 0.3531 | M3
[7 empty] | 0.7215 | m3
PISO
ÁREA
3.1414 | 60.2176 | 189.1685 | M2
|  | 0.1 | M
|  | 18.9169 | M3

## REVESTIMENTO
TOTAL
PAREDE
RAIO 0 | 1.3 | 1 | 49.51 | 49.51 | 202.2028
RAIO 1 | 1.3 | 1 | 48.75 | 48.75 | 199.0989
RAIO 2 | 1.93 | 1 | 44.17 | 44.17 | 267.8154
RAIO 3 | 1.93 | 1 | 43.41 | 43.41 | 263.2073
RAIO 4 | 2.4 | 1 | 39.01 | 39.01 | 294.1292
RAIO 5 | 2.4 | 1 | 38.26 | 38.26 | 288.4743
RAIO 6 | 2.75 | 1 | 29.46 | 29.46 | 254.5167
RAIO 7 | 2.75 | 1 | 28.71 | 28.71 | 248.0372
RAIO 8 | 2.87 | 1 | 19.91 | 19.91 | 179.5164
RAIO 9 | 2.87 | 1 | 19.16 | 19.16 | 172.7541
JUNTA | 2.25 | -16.44 | 2 |  | -73.98
[5 empty] | 2295.7722 | M2
TOPO
RAIO 0/1 | 0.12 | 49.13 | 1 | 5.8956
RAIO 2/3 | 0.12 | 46.46 | 1 | 5.5752
RAIO 4/5 | 0.12 | 43.79 | 1 | 5.2548
RAIO 6/7 | 0.12 | 41.21 | 1 | 4.9452
RAIO 8/9 | 0.12 | 38.635 | 1 | 4.6362
JUNTA | 0.12 | -16.44 | 1 | -1.9728
|  |  |  | 24.3342 | M2
ESPECIAL
PAREDE
RAIO 0 | 1 | 1 | 49.51 | 49.51 | 155.5406
RAIO 1 | 1 | 1 | 48.75 | 48.75 | 153.153
RAIO 2 | 1 | 1 | 44.17 | 44.17 | 138.7645
RAIO 3 | 1 | 1 | 43.41 | 43.41 | 136.3769
RAIO 4 | 1 | 1 | 39.01 | 39.01 | 122.5538
RAIO 5 | 1 | 1 | 38.26 | 38.26 | 120.1976
RAIO 6 | 1 | 1 | 29.46 | 29.46 | 92.5515
RAIO 7 | 1 | 1 | 28.71 | 28.71 | 90.1953
RAIO 8 | 1 | 1 | 19.91 | 19.91 | 62.5493
RAIO 9 | 1 | 1 | 19.16 | 19.16 | 60.1931
JUNTA | 1 | -16.44 | 2 |  | -32.88
[5 empty] | 1099.1956 | M2
COMUM
PAREDE
RAIO 0 | 0.3 | 1 | 49.51 | 49.51 | 46.6622
RAIO 1 | 0.3 | 1 | 48.75 | 48.75 | 45.9459
RAIO 2 | 0.93 | 1 | 44.17 | 44.17 | 129.051
RAIO 3 | 0.93 | 1 | 43.41 | 43.41 | 126.8305
RAIO 4 | 1.4 | 1 | 39.01 | 39.01 | 171.5753
RAIO 5 | 1.4 | 1 | 38.26 | 38.26 | 168.2767
RAIO 6 | 1.75 | 1 | 29.46 | 29.46 | 161.9652
RAIO 7 | 1.75 | 1 | 28.71 | 28.71 | 157.8418
RAIO 8 | 1.87 | 1 | 19.91 | 19.91 | 116.9671
RAIO 9 | 1.87 | 1 | 19.16 | 19.16 | 112.561
JUNTA | 1.25 | -16.44 | 2 |  | -41.1
[5 empty] | 1196.5767 | M2
TOPO
RAIO 0/1 | 0.12 | 49.13 | 1 | 5.8956
RAIO 2/3 | 0.12 | 46.46 | 1 | 5.5752
RAIO 4/5 | 0.12 | 43.79 | 1 | 5.2548
RAIO 6/7 | 0.12 | 41.21 | 1 | 4.9452
RAIO 8/9 | 0.12 | 38.635 | 1 | 4.6362
JUNTA | 0.12 | -16.44 | 1 | -1.9728
|  |  |  | 24.3342 | M2

## RESUMO
REUSMO - PISO
CONCRETO FCK >=25 Mpa | 18.9169 | M3
TELA SOLDADA Q-138 | 416.1708 | KG
FORMA (JUNTA/DEGRAUS) | 4.646 | M2
JUNTA DE CONSTRUÇÃO (JC) | 26 | M
JUNTA DE ENCONTRO (JE) | 334 | M
REVESTIMENTO
CHAPISCO ROLADO QUARTZOLIT OU OU SIMILAR DE MELHOR QUALIDADE (h=1,00m) | 1099.1956 | M2
CHAPISCO COMUM | 1220.9109 | M2
REBOCO ANTIUMIDADE QUARTZOLIT OU OU SIMILAR DE MELHOR QUALIDADE (h=1,00m) | 1099.1956 | M2
REBOCO COMUM | 1220.9109 | M2
PINTURA IMPERMEABILIZANTE, INCLUSIVE SELADOR - SOL E CHUVA, EM 3 DEMÃOS OU SIMILAR DE MELHOR QUALIDADE | 2320.1064 | M2
RESUMO - PILARETES
CONCRETO FCK >=25 Mpa | 9.269 | M3
CONCRETO MAGRA FCK>=10 Mpa | 0.7215 | M3
AÇO CA-50/CA-60 | 456.2661 | KG
FORMA | 60.72 | M2
28.1859
65.366

## Plan1
POSIÇÃO | AÇO | QUANT. | DIÂM. (mm) | COMPR. UNITÁRIO (m) | COMPR. TOTAL (m) | KG/M | TOTAL (KG) | FORMA UNITÁRIO (M2) | ARGAMASSA DE RECUPERAÇÃO (M3)
N1 | CA-50 | 12 | 10 | 1.3 | 13 | 0.617 | 8.021 | 7.2 | 0.504
N2 | CA-60 | 12 | 10 | 2.95 | 29.5 | 0.617 | 18.2015
N3 | CA-60 | 20 | 6.3 | 0.4 | 2.52 | 0.245 | 0.6174
[5 empty] | TOTAL |  | 26.8399