## AÇO
POSIÇÃO | AÇO | QUANT. | DIÂM. (mm) | COMPR. UNITÁRIO (cm) | COMPR. TOTAL (m) | KG/M | TOTAL (KG)
N1 | CA-50 | 2 | 10 | 262 | 5.24 | 0.617 | 3.2331
N2 | CA-50 | 2 | 10 | 262 | 5.24 | 0.617 | 3.2331
N3 | CA-50 | 17 | 6.3 | 56 | 9.52 | 0.245 | 2.3324
N4 | CA-50 | 172 | 12.5 | 134 | 230.48 | 0.963 | 221.9522
N5 | CA-50 | 6 | 12.5 | 2570 | 154.2 | 0.963 | 148.4946
[5 empty] | TOTAL |  | 379.2454
PARA EFEITO DE QUANTITATIVO, A ALTURA DOS PILARES FOI OBTIDA PELA MÉDIA.
TELA BELGO Q-138
ÁREA
| 40.04 | M2
| KG | 2.2 | KG/M
|  | 88.088 | KG

## FORMA
FORMA
0.5 | X | 25.7 | 12.85
0.4 | X | 25.7 | 10.28
0.1 | X | 1 | 0.1
|  |  | 23.23 | M2

## CONCRETO
CONCRETO
0.5 | X | 0.24 | X | 25.7 | 3.084
0.1 | X | 0.76 | X | 25.7 | 1.9532
[5 empty] | 5.0372 | M3

## RESUMO
REUSMO
CONCRETO FCK >=25 Mpa | 5.0372 | M3
AÇO CA-50/CA-60 | 379.2454 | KG
FORMA | 23.23 | M2
TELA SOLDADA Q-138 | 88.088 | KG
JUNTA DE CONSTRUÇÃO (JC) | 4 | M
JUNTA DE ENCONTRO (JE) | 22.3 | M